## gm-study-bom
Comment | Designator | Footprint | vendor and Part #（optional）
Chang Enn Pin Header PH11-2x25SAG 1.27mm 2x25 | EA1, EB1, SA1, SB1, WC1, NA1 | FM4DD PinHeader_2x23_P1.27_backside | Akizuki P-13804
Cosland Tact Switch DTS-66 | PB0, PB1, PB2, PB3 | Button_Switch_THT SW_PUSH_6mm | Akizuki P-03647
Broadcom 7-Seg 0.3" SGL Red HDSP-7501 | HEX0, HEX1, HEX2, HEX3, HEX4, HEX5 | Display_7Segment HDSP-7401 | Digikey 516-1202-5-ND
Excel Cell Electronic DIP Switch 8P EDS108SZ | SWI1, SW2 | Button_Switch_THT SW_DIP_SPSTx08 6.7x21.88mm_W7.62mm_P2.54 | Akizuki P-00587
Bourns 3362P-1-103LF 10K variable resistor | RV1 | FM4DD Potentiometer_Bourns_3362P_Vertical | Akizuki P-03277
Useconn Electronics Fine pin header 1x40 0.5mm P2.54 | J1-connector | n/a | Akizuki C-06637
Neltron Industrial 6604S-40 round pin socket 1x40 P2.54 | J1 | FM4DD CharLCD Header | Akizuki P-01591
Sunlike SD1602HULB-XA-G-G 16×2 LCD character display | LCD1 | n/a 66x26x8mm | Akizuki P-01675